## Лист1
Утверждаю
Директор ООО ОКБ "Гамма"
Тюлюканов В.Д.
ТЕХНИЧЕСКОЕ ЗАДАНИЕ
на работы по ремонту Ангара №1 по адресу: МО, Пушкинский район,
пос. Софрино, ул.Овражная, дом 9
Основыные характеристики
Здание сводчетое, тип ангар. Габаритные размерамы 60х15 м. всота свода 15,5 м.
Требуется выполнить следущие работы:
№ | Наименование работ | Ед.изм. | Кол-во | Примечание
п/п
1 | Разборка покрытия ангара из волнистых листов (демонтаж) | кв.м. | 1625
2 | Демонтаж утеплителя и оргалита | кв.м. | 1370
3 | Грунтовка металлических конструкций (ферм) 21шт | пог.м. | 529
4 | Окраска металлических конструкций (ферм) | пог.м. | 529
5 | Замена деревянной обрешетки | пог.м. | 2500
6 | Огне-биозащита деревянных конструкций | пог.м. | 2500
7 | Устройство пароизоляции | кв.м. | 1485
8 | Обшивка ангара профлистом по деревянным направляющим | кв.м. | 1485
(профлист волнистый, окрашен )
9 | Изготовление и монтаж примыканий нащельников из | пог.м. | 244
листовой стали
10 | Утепление ангара базальтовой плитой t= 100 | кв.м. | 1370
11 | Устройство пароизоляции | кв.м. | 1485
12 | Обшивка ангара профлистом по деревянным направляющим | кв.м. | 1485
внутренней части ангара
13 | Устройство световых конструкций ангара из поликарбоната, | кв.м. | 144
толщина листа 10 мм в два слоя
14 | Очистка периметра ангара под отмостку (шириной до 1000мм) | кв.м. | 143
15 | Устройство отмостки шириной 1000 мм | кв.м. | 155
16 | Устройство цоколя | куб.м. | 18
17 | Бетонирование полов на арматурном каркасе толщиной | кв.м. | 880
до 100 мм. С нанесением топинга, нарезкой и заполнением
швов герметиком
18 | Демонтаж эстакады внутри помещения (4х4.3х4.5м) | кв.м. | 18
Согласовано: ______________ Соснин М.А. _________________ Гологобов В.Б.
___________________ Прошин А.А. _____________________Наварро О.Е.